## FUSION1 (3)
FUSION1 Part List
Key | Part No. | Descriptions | Specification | Q'ty
1 | 938128-001 | Magnetic Switch Assembly | KJD-17-230V | 1
2 | 924708-001 | Blade Guard Assembly |  | 1
3 | 924710-001 | Miter Gauge Assembly |  | 1
4 | 006001-045 | Flat Washer | 8.5*16*1.0t | 3
5 | 924793-001 | Table Insert Assembly |  | 1
6 | 008306-100 | Lock Nut | M8*1.25P(13B*9H) | 3
7 | 010005-000 | Retaining Ring | STW-14 | 1
9 | 001902-710 | SET Lock Screw | M6*1.0P*8 | 4
10 | 000804-105 | Round Head Screw | M5*0.8P*20 | 2
11 | 361251-905 | Pin |  | 1
12 | 361250-901 | Fixing Knob |  | 1
13 | 925201-001 | Extension Table Assembly |  | 2
14 | 925205-001 | Fence Assembly |  | 1
15 | 280259-901 | Spring |  | 1
16 | 130363-903 | Bushing |  | 1
17 | 110073-000 | Bracket for Riving Knife |  | 1
18 | 110071-000 | Lock Handle |  | 1
19 | 001803-103 | CAP Screw w/ Spring Washer | M8*1.25P*25/8.2*13.7 | 12
20 | 924629-001 | Stand |  | 2
21 | 924630-001 | Stand Connect Plate |  | 2
22 | 230109-615 | Leveling Foot |  | 4
23 | 090323-000 | Upper Trunnion |  | 1
24 | 006305-100 | Spring Washer | 8.2*13.7 | 2
25 | 002601-102 | Locking CAP screw | M8*1.25P*20 | 2
26 | 008006-100 | Hex. Nut | M8*1.25P(13B*6.5H) | 34
27 | 001001-101 | Shoulder Screw | M8*1.25P*16 | 16
28 | 280260-901 | Spring |  | 1
29 | 010206-000 | Retaining Ring | ETW-9 | 2
30 | 174716-019 | Arbor Lock Handle |  | 1
31 | 000104-106 | Cap Screw | M8*1.25P*20 | 10
36 | 006001-049 | Flat Washer | 8.5*16*2.0t | 20
32 | 006001-020 | Flat Washer | 6.2*20*3.0t | 1
33 | 924631-001 | Rear Rail-L Assembly |  | 1
34 | 924632-001 | Rear Rail-R Assembly |  | 1
35 | 110020-000 | Trunnion Support |  | 2
38 | 925204-001 | Front Rail (R) Assembly |  | 1
39 | 051464-000 | Table |  | 1
40 | 011001-103 | Spring Pin | 3*10 | 1
41 | 251358-615 | Knob |  | 1
42 | 006701-100 | Wave Washer | WW-6 | 1
43 | 006001-137 | Flat Washer | 5.3*16*1.5t | 1
44 | 008302-100 | Lock Nut | M5*0.8P(8B*6H) | 3
45 | 924576-001 | Front Rail (L) Assembly |  | 1
46 | 000104-103 | Cap Screw | M8*1.25P*12 | 4
47 | 042608-000 | Clamp | 60-80mm(I.D.) | 2
48 | 901311-001 |  | 1100W*230V*50HZ*1PH | 1
| 381483-902 |  |  | 1
49 | 280266-000 | Spring |  | 1
50 | 006702-100 | Wave Washer | WW-8 | 2
51 | 361473-901 | Spacer |  | 1
52 | 001104-703 | Round Hear Tapping Screw | M5*2.12P*12(大頭) | 4
53 | 251251-615 | #N/A |  | 1
54 | 174773-000 | Fixing Plate |  | 1
55 | 002503-101 | Round Head Socket Lock Screw | M5*0.8P*12 | 8
56 | 251398-615 | Dust Hood |  | 1
57 | 002002-101 | Round Head Phillip Screw | M5*0.8P*8 | 5
58 | 361246-000 | Column |  | 2
59 | 002601-108 | Locking CAP screw | M8*1.25P*35 | 2
60 | 042620-017 | Dust Hose | 2.5”(I.D.)*500mm | 1
61 | 012002-003 | Key | 4*4*8 | 2
62 | 174324-000 | Washer |  | 1
63 | 031011-001 | Bearing | 51100 | 2
64 | 000002-103 | Hex. Screw | M6*1.0P*16 | 1
65 | 006007-114 | Flat Washer | 6.4*16*1.6t() | 1
66 | 361245-901 | Lead Screw |  | 1
67 | 010007-000 | Retaining Ring | STW-16 | 1
68 | 090324-000 | #N/A |  | 1
69 | 130257-000 | Bevel Gear |  | 2
70 | 006001-025 | Flat Washer | 6.4*16*1.0t | 1
71 | 008317-300 | Lock Nut | M6*1.0P(10B*5H) | 1
72 | 008316-200 | Lock Nut | M10*1.5P(17B*8H) | 1
73 | 006001-075 | Flat Washer | 10.3*22*2.0t | 1
74 | 048701-101 | Square Screw | M8*1.25P*20 | 6
92 | 920703-001 | Fixing Knob |  | 1
97 | 250406-615 | Bushing |  | 1
115 | 001801-102 | CAR Screw w/Spring Washer | M5*0.8P*12-5.1*9.3*1.3t | 1
119 | 251362-615 | Push Sticks |  | 1
136 | 040002-000 | Hex. Wrench | 2.5mm | 1
137 | 040004-000 | Hex. Wrench | 4mm | 1
138 | 174569-904 | Open Wrench | 10*13 | 1
104 | 049201-101 | Hex. Screw w/Flat Washer | M8*1.25P*16/(13B*6.5H) | 2
105 | 170541-904 | Slide Shelf |  | 2
75 | 030211-002 | Ball Bearing | 6003 | 2
76 | 190270-901 | Spacer |  | 1
77 | 174305-901 | Fixed Plate |  | 1
78 | 230297-615 | Fixed Chain |  | 1
79 | 014360-000 | Poly-V-Belt | 139J-7(PU-Bando) | 1
80 | 361351-902 | Arbor |  | 1
81 | 390040-000 | Saw Blade | 250mm x 30mm x 40T | 1
82 | 130388-000 | Sawblade Clamp |  | 1
83 | 380205-901 | Nut | TW5/8"-12(in) | 1
84 | 001902-109 | SET Lock Screw | M6*1.0P*6 | 1
85 | 130377-903 | Stop Ring |  | 1
86 | 002402-101 | Round Head Lock Screw w/Washer | M5*0.8P*12/5*10.5*1.0t | 1
87 | 174464-156 | Pointer |  | 1
88 | 174315-904 | Arbor Wrench |  | 1
89 | 010011-000 | Retaining Ring | STW-25 | 2
90 | 361290-902 | Guide Shaft |  | 1
91 | 174465-904 | Leading Shaft Bracket |  | 1
93 | 920715-002 | Handwheel Assembly of Up-Down |  | 1
94 | 000202-101 | SET Screw | M5*0.8P*5 | 2
95 | 001501-101 | Cap Screw w/Lock Washer&Flat Washer | M8*1.25P*20/8.2*13.7/8.5*19*2t | 3
96 | 010001-000 | Retaining Ring | STW-10 | 1
98 | 043322-000 | O-Ring | P11 | 1
99 | 190273-901 | Bushing |  | 1
100 | 361273-902 | Shaft |  | 1
101 | 006001-078 | Flat Washer | 10.5*19*1.5t | 1
102 | 924513-001 | Lead Screw Assembly |  | 1
103 | 173370-901 | Fixed Plate |  | 1
104 | 049201-101 | Hex. Screw w/Flat Washer | M8*1.25P*16/(13B*6.5H) | 1
106 | 251239-615 | Motor Cover |  | 1
107 | 000304-107 | Pan Head Screw | M6*1.0P*16 | 4
108 | 006001-022 | Flat Washer | 6.3*13*1.0t | 4
109 | 174527-000 | Cabinet |  | 1
110 | 020002-000 | Strain Relief | SB7R-1 | 1
111 | 000303-104 | Pan Head Screw | M5*0.8P*12 | 5
112 | 001603-102 | Round Head Screw w/Washer | M6*1.0P*10/6*13.2*1.0t | 4
113 | 251418-615 | Adaptor |  | 1
114 | 920718-002 | Handwheel Assembly of Angel |  | 1
116 | 000002-101 | Hex. Screw | M6*1.0P*12 | 2
117 | 001103-901 | Round Hear Tapping Screw | M4.5*1.81P*9 | 4
118 | 170965-904 | Fix Plate |  | 1
120 | 006001-033 | Flat Washer | 6.7*16*1.0t | 2
121 | 008603-100 | Square Screw | M6*1.0P(10B*5H) | 2
122 | 006504-100 | Tooth Washer | 8.4*15(BW-8) | 4
139 | 200108-000 | Sponge |  | 1
140 | 174772-000 | Chip Guard |  | 1
142 | 001601-101 | Round Head Screw w/Washer | M4*0.7P*8/4*10*0.8t | 2
144 | 924854-001 | Over Head Guards Assembly | 36" | 1
.1 | 042620-015 | Dust Hose | 1.5”(I.D.)*2700mm() | 1
.2 | 174887-904 | Brace |  | 1
.5 | 042622-003 | Clamp | 30-45mm(I.D.) | 2
.6 | 001803-103 | CAP Screw w/ Spring Washer | M8*1.25P*25/8.2*13.7 | 1
.7 | 006001-049 | Flat Washer | 8.5*16*2.0t | 1
.8 | 008006-100 | Hex. Nut | M8*1.25P(13B*6.5H) | 1
145 | 925202-001 | Rear Table Assembly |  | 1
Note on D80: 231李昭燕: 調整護蓋螺絲
Note on D81: 231李昭燕: 鎖手輪
Note on D82: 231李昭燕: 鎖開關及腳架